## FUNCTION
GPIO Configuration
功能 | 引脚 | 信号 | 名称 | 备注
ADC1 | PC4 | ADC1_IN14 | ADC_VOL | 电压测量ADC
| PC5 | ADC1_IN15 | ADC_CUR | 电流测量ADC
I2C1 | PB8 | I2C1_SCL | I2C_SCL | 扩展I2C
| PB9 | I2C1_SDA | I2C_SDA
RCC | PH0- OSC_IN | RCC_OSC_IN | OSC_IN | 晶振
| PH1- OSC_OUT | RCC_OSC_OUT | OSC_OUT
SDIO | PC8 | SDIO_D0 | SD_D0 | SD卡，因引脚有限，使用1bit模式
| PC12 | SDIO_CK | SD_CK
| PD2 | SDIO_CMD | SD_CMD
SPI1 | PA5 | SPI1_SCK | SENSOR1_SCK | 传感器组1
| PA6 | SPI1_MISO | SENSOR1_MISO
| PA7 | SPI1_MOSI | SENSOR1_MOSI
SPI2 | PB13 | SPI2_SCK | SENSOR2_SCK | 传感器组2
| PB14 | SPI2_MISO | SENSOR2_MISO
| PB15 | SPI2_MOSI | SENSOR2_MOSI
SPI3 | PA15 | SPI3_NSS | SPI_NSS | 扩展SPI
| PB3 | SPI3_SCK | SPI_SCK
| PB4 | SPI3_MISO | SPI_MISO
| PB5 | SPI3_MOSI | SPI_MOSI
SYS | PA13 | SYS_JTMS- SWDIO | SWDIO | 系统调试
| PA14 | SYS_JTCK- SWCLK | SWCLK
TIM2 | PA0-WKUP | TIM2_CH1 | PWM1 | PWM输出*8
| PA1 | TIM2_CH2 | PWM2
| PA2 | TIM2_CH3 | PWM3
| PA3 | TIM2_CH4 | PWM4
TIM3 | PB0 | TIM3_CH3 | PWM5
| PB1 | TIM3_CH4 | PWM6
TIM4 | PB6 | TIM4_CH1 | PWM7
| PB7 | TIM4_CH2 | PWM8
USART1 | PA9 | USART1_TX | TX_TO_RPI | 树莓派通信
| PA10 | USART1_RX | RX_FM_RPI
USART3 | PB10 | USART3_TX | TX_TO_GPS | GPS通信
| PB11 | USART3_RX | RX_FM_GPS
USART6 | PC6 | USART6_TX | UART_TX | 扩展串口
| PC7 | USART6_RX | UART_RX
USB_OTG_ FS | PA11 | USB_OTG_FS_ DM | USB_DM | USB
| PA12 | USB_OTG_FS_ DP | USB_DP
GPIO | PC13- ANTI_TAMP | GPIO_EXTI13 | ACC1_INT | 传感器中断*6 (气压传感器周期读取)
| PC14- OSC32_IN | GPIO_EXTI14 | MAG1_INT
| PC15- OSC32_OU T | GPIO_EXTI15 | GYRO1_INT
| PC0 | GPIO_EXTI0 | ACC2_INT
| PC1 | GPIO_EXTI1 | MAG2_INT
| PC2 | GPIO_EXTI2 | GYRO2_INT
| PC3 | GPIO_Output | RGB_LED | 状态LED
| PB2 | GPIO_Output | ALARM | 声音报警
| PA4 | GPIO_Output | BMP280_1_NSS | 传感器使能*6
| PA8 | GPIO_Output | L3GD20_NSS
| PB12 | GPIO_Output | LSM303D_NSS
| PC9 | GPIO_Output | BMP280_0_NSS
| PC10 | GPIO_Output | BMG160_NSS
| PC11 | GPIO_Output | BMC150_NSS